## e-327524, MP02-BW63245360, UST
EBV_Sortierung | Fehlend_Bitte_Eintragen | EBV_Parameter | Matrix | EBV_Einheit | Labor_Original_String | Labor_Operator | Labor_Wert | Labor_Einheit
1 | X | Mineralische Fremdbestandteile | Feststoff | Vol.-%
2 |  | pH-Wert | Eluat | - | pH-Wert |  | 8 | --
3 |  | Elektrische Leitfähigkeit | Eluat | µS/cm | elektrische Leitfhigkeit bei S |  | 188 | µS/cm
4 |  | Sulfat | Eluat | mg/l | Sulfat |  | 13 | mg/l
5 |  | Arsen | Feststoff | mg/kg | Arsen |  | 7.3 | mg/kg TS
6 |  | Arsen | Eluat | µg/l | Arsen |  | 0.002 | mg/l
7 |  | Blei | Feststoff | mg/kg | Blei |  | 4.2 | mg/kg TS
8 |  | Blei | Eluat | µg/l | Blei | < | 0.001 | mg/l
9 |  | Cadmium | Feststoff | mg/kg | Cadmium | < | 0.3 | mg/kg TS
10 |  | Cadmium | Eluat | µg/l | Cadmium | < | 0.0001 | mg/l
11 |  | Chrom, gesamt | Feststoff | mg/kg | Chrom (Gesamt) |  | 9.3 | mg/kg TS
12 |  | Chrom, gesamt | Eluat | µg/l | Chrom (Gesamt) |  | 0.002 | mg/l
13 |  | Kupfer | Feststoff | mg/kg | Kupfer |  | 5.3 | mg/kg TS
14 |  | Kupfer | Eluat | µg/l | Kupfer |  | 0.002 | mg/l
15 |  | Nickel | Feststoff | mg/kg | Nickel |  | 13 | mg/kg TS
16 |  | Nickel | Eluat | µg/l | Nickel | < | 0.001 | mg/l
17 |  | Quecksilber | Feststoff | mg/kg | Quecksilber | < | 0.05 | mg/kg TS
18 |  | Quecksilber | Eluat | µg/l | Quecksilber |  | 3e-05 | mg/l
19 |  | Thallium | Feststoff | mg/kg | Thallium | < | 0.25 | mg/kg TS
20 |  | Thallium | Eluat | µg/l | Thallium | < | 0.0002 | mg/l
21 |  | Zink | Feststoff | mg/kg | Zink |  | 17 | mg/kg TS
22 |  | Zink | Eluat | µg/l | Zink |  | 0.049 | mg/l
23 |  | TOC | Feststoff | M% | TOC |  | 1 | % TS
24 |  | Kohlenwasserstoffe (C10-C22) | Feststoff | mg/kg | Kohlenwasserstoffe C10 - C22 | < | 50 | mg/kg TS
25 |  | Kohlenwasserstoffe (C10-C40) | Feststoff | mg/kg | Kohlenwasserstoffe C10 - C40 |  | 860 | mg/kg TS
26 |  | Benzo(a)pyren | Feststoff | mg/kg | Benzo(a)pyren | < | 0.05 | mg/kg TS
27 |  | PAK15 | Eluat | µg/l | Summe PAK (15) nach EBV |  | 0.1 | -
28 |  | PAK16 | Feststoff | mg/kg | Summe PAK (16) nach EBV |  | 0.4 | mg/kg TS
29 |  | Naphthalin und Methylnaphthaline, gesamt | Eluat | µg/l | Summe Naphthaline (EBV) |  | 0.075 | -
30 |  | PCB6 und PCB-118 | Feststoff | mg/kg | Summe PCB nach EBV |  | 0.011 | mg/kg TS
31 | X | PCB6 und PCB-118 | Eluat | µg/l | Summe PCB nach EBV | < BG |  | --
32 |  | EOX | Feststoff | mg/kg | EOX | < | 0.5 | mg/kg TS
999 |  |  | Feststoff | --- | SGS Analytics Germany GmbH - | < BG | 70736 | Hhenstrae 24
999 |  |  | Eluat | --- | Standort Fellbac | < BG |  | -
999 |  |  | Eluat | --- | gbm Gesellschaft fr Ba | < BG | 49 | -
999 |  |  | Eluat | --- | Metechnik mbH Baugr | < BG | 49 | -
999 |  |  | Eluat | --- | Herr David Machoczek | < BG |  | -
999 |  |  | Eluat | --- | Nobelstrae 20 | < BG |  | -
999 |  |  | Eluat | --- | 76275 Ettlingen |  | 1 | -
999 |  |  | Eluat | --- | Datum: |  | 26.01 | -
999 |  |  | Eluat | --- | Prfbericht Nr.: | < BG | 26 | -
999 |  |  | Eluat | --- | Auftrag-Nr.: | < BG | 26 | -
999 |  |  | Eluat | --- | Ihr Auftrag: |  | 15.01 | -
999 |  |  | Eluat | --- | Projekt: | < BG | 327524 | -
999 |  |  | Eluat | --- | Eingangsdatum: |  | 15.01 | -
999 |  |  | Eluat | --- | Untersuchungsbeginn: |  | 15.01 | -
999 |  |  | Feststoff | --- | Probenahme durch: | < BG |  | Auftraggeber
999 |  |  | Eluat | --- | Prfzeitraum: | < BG | 15.01 | -
999 |  |  | Eluat | --- | Probenart: | < BG |  | -
999 |  |  | Eluat | --- | Sofern nicht anders dargestellt | < BG |  | -
999 |  |  | Eluat | --- | ausschlielich auf die untersuch | < BG |  | -
999 |  |  | Eluat | --- | Verffentlichung und Vervielfltig | < BG |  | -
999 |  |  | Eluat | --- | sonstigen Fllen bedrfen unsere | < BG |  | -
999 |  |  | Feststoff | --- | Dieses Dokument wurde von d | < BG |  | en Geschftsbe
999 |  |  | Eluat | --- | www.sgsgroup.de/agb zugngl | < BG |  | -
999 |  |  | Eluat | --- | zum Gerichtsstand hingewiese | < BG |  | -
999 |  |  | Feststoff | --- | UCP 600 zu behandeln. Jeder | < BG |  | ses Dokuments wird darauf hin
999 |  |  | Feststoff | --- | Zeitpunkt der Dienstleistung vo | < BG |  | lschaft festgestellten Tatsache
999 |  |  | Feststoff | --- | wiedergeben. Die Gesellschaft | < BG |  | arteien von Rechtsgeschften
999 |  |  | Feststoff | --- | aber nicht von ihren insoweit b | < BG |  | r Verzerrung des Inhalts
999 |  |  | Feststoff | --- | oder des ueren Erscheinungsb | < BG |  | Dokuments ist rechtswidrig. E
999 |  |  | Eluat | --- | Hinweis: Die Probe(n), auf die | < BG |  | -
999 |  |  | Eluat | --- | durch im Auftrag handelnde Dri | < BG |  | -
999 |  |  | Eluat | --- | Probe bezglich irgendwelcher | < BG |  | -
999 |  |  | Feststoff | --- | Ursprung oder die Quelle, aus | < BG |  | en angeblich/tatschlich entno
999 |  |  | Feststoff | --- | Der Prfbericht wurde am 2 |  | 6.01 | enbetreuung) elektron
999 |  |  | Eluat | --- | ohne Unterschrift gltig. | < BG |  | -
999 |  |  | Eluat | --- | Probenbezeichnung: | < BG | 2 | -
999 |  |  | Eluat | --- | Probe Nr.: | < BG | 26 | -
999 |  |  | Unbekannt | --- | Probenvorbereitung
999 |  |  | Eluat | --- | Parameter | < BG |  | -
999 |  |  | Eluat | --- | Probenvorbereitung | < BG |  | --
999 |  |  | Eluat | --- | Siebung < 2 mm | < BG |  | --
999 |  |  | Unbekannt | --- | Original
999 |  |  | Eluat | --- | Parameter | < BG |  | -
999 |  |  | Feststoff | --- | Trockenmasse |  | 97.1 | %
999 |  |  | Eluat | --- | "BAM Forschungsb |  | 263 | -
999 |  |  | Eluat | --- | KW/04:2019-09 (F) | < BG |  | -
999 |  |  | Eluat | --- | KW/04:2019-09 (F) | < BG |  | -
999 |  |  | Eluat | --- | Polycyclische aromatische Kohle | < BG |  | -
999 |  |  | Eluat | --- | Parameter | < BG |  | -
999 |  |  | Feststoff | --- | Naphthalin | < | 0.05 | mg/kg TS
999 |  |  | Feststoff | --- | Acenaphthylen | < | 0.05 | mg/kg TS
999 |  |  | Feststoff | --- | Acenaphthen | < | 0.05 | mg/kg TS
999 |  |  | Feststoff | --- | Fluoren | < | 0.05 | mg/kg TS
999 |  |  | Feststoff | --- | Phenanthren | < | 0.05 | mg/kg TS
999 |  |  | Feststoff | --- | Anthracen | < | 0.05 | mg/kg TS
999 |  |  | Feststoff | --- | Fluoranthen | < | 0.05 | mg/kg TS
999 |  |  | Feststoff | --- | Pyren | < | 0.05 | mg/kg TS
999 |  |  | Feststoff | --- | Benzo(a)anthracen | < | 0.05 | mg/kg TS
999 |  |  | Feststoff | --- | Chrysen | < | 0.05 | mg/kg TS
999 |  |  | Feststoff | --- | Benzo(b)fluoranthen | < | 0.05 | mg/kg TS
999 |  |  | Feststoff | --- | Benzo(k)fluoranthen | < | 0.05 | mg/kg TS
999 |  |  | Feststoff | --- | Dibenz(ah)anthracen | < | 0.05 | mg/kg TS
999 |  |  | Feststoff | --- | Benzo(ghi)perylen | < | 0.05 | mg/kg TS
999 |  |  | Feststoff | --- | Indeno(1,2,3-cd)pyren | < | 0.05 | mg/kg TS
999 |  |  | Eluat | --- | Parameter | < BG |  | -
999 |  |  | Feststoff | --- | PCB Nr. 28 | < | 0.003 | mg/kg TS
999 |  |  | Feststoff | --- | PCB Nr. 52 | < | 0.003 | mg/kg TS
999 |  |  | Feststoff | --- | PCB Nr. 101 | < | 0.003 | mg/kg TS
999 |  |  | Feststoff | --- | PCB Nr. 138 | < | 0.003 | mg/kg TS
999 |  |  | Feststoff | --- | PCB Nr. 153 | < | 0.003 | mg/kg TS
999 |  |  | Feststoff | --- | PCB Nr. 180 | < | 0.003 | mg/kg TS
999 |  |  | Feststoff | --- | PCB Nr. 118 | < | 0.003 | mg/kg TS
999 |  |  | Unbekannt | --- | Schwermetalle
999 |  |  | Eluat | --- | Parameter | < BG |  | -
999 |  |  | Eluat | --- | Knigswasseraufschluss | < BG |  | --
999 |  |  | Eluat | --- | Parameter E | < BG |  | -
999 |  |  | Eluat | --- | Eluat (Wasser/Feststoff = 2 | < BG |  | --
999 |  |  | Unbekannt | --- | l/kg)
999 |  |  | Unbekannt | --- | 25C
999 |  |  | Eluat | --- | Polycyclische aromatische Kohlenw | < BG |  | -
999 |  |  | Eluat | --- | Parameter E | < BG |  | -
999 |  |  | Eluat | --- | Naphthalin | < | 0.05 | -
999 |  |  | Eluat | --- | Acenaphthylen | < BG | 0.01 | -
999 |  |  | Eluat | --- | Acenaphthen | < | 0.01 | -
999 |  |  | Eluat | --- | Fluoren |  | 0.011 | -
999 |  |  | Eluat | --- | Phenanthren |  | 0.026 | -
999 |  |  | Eluat | --- | Anthracen | < BG | 0.01 | -
999 |  |  | Eluat | --- | Fluoranthen |  | 0.033 | -
999 |  |  | Eluat | --- | Pyren |  | 0.025 | -
999 |  |  | Eluat | --- | Benzo(a)anthracen | < BG | 0.01 | -
999 |  |  | Eluat | --- | Chrysen | < BG | 0.01 | -
999 |  |  | Eluat | --- | Benzo(b)fluoranthen | < BG | 0.01 | -
999 |  |  | Eluat | --- | Benzo(k)fluoranthen | < BG | 0.01 | -
999 |  |  | Eluat | --- | Dibenz(a,h)anthracen | < BG | 0.01 | -
999 |  |  | Eluat | --- | Benzo(g,h,i)perylen | < BG | 0.01 | -
999 |  |  | Eluat | --- | Indeno(1,2,3-cd)pyren | < BG | 0.01 | -
999 |  |  | Eluat | --- | 1-Methylnaphthalin | < | 0.05 | -
999 |  |  | Eluat | --- | 2-Methylnaphthalin | < | 0.05 | -
999 |  |  | Eluat | --- | Parameter | < BG |  | -
999 |  |  | Eluat | --- | PCB Nr. 28 | < BG | 0.001 | -
999 |  |  | Eluat | --- | PCB Nr. 52 | < BG | 0.001 | -
999 |  |  | Eluat | --- | PCB Nr. 101 | < BG | 0.001 | -
999 |  |  | Eluat | --- | PCB Nr. 118 | < BG | 0.001 | -
999 |  |  | Eluat | --- | PCB Nr. 138 | < BG | 0.001 | -
999 |  |  | Eluat | --- | PCB Nr. 153 | < BG | 0.001 | -
999 |  |  | Eluat | --- | PCB Nr. 180 | < BG | 0.001 | -
999 |  |  | Unbekannt | --- | Schwermetalle
999 |  |  | Eluat | --- | Parameter | < BG |  | -
999 |  |  | Feststoff | --- | (F) - Fremdvergabe;n.n. = nicht nachweis |  | 1.08 | raft getreten
999 |  |  | Feststoff | --- | Regel fr die Summenbildung vor: Die Ko | < BG |  | nzentrationen ffkonzentration
999 |  |  | Feststoff | --- | analytischen Nachweisgrenze unbercksi | < BG |  | Konzentrat
999 |  |  | Eluat | --- | Bestimmungsgrenze pauschal mit der Hlft | < BG |  | -
999 |  |  | Unbekannt | --- | Bestimmungsgrenze

## e-327524, MP03-BW63245360, UST
EBV_Sortierung | Fehlend_Bitte_Eintragen | EBV_Parameter | Matrix | EBV_Einheit | Labor_Original_String | Labor_Operator | Labor_Wert | Labor_Einheit
1 | X | Mineralische Fremdbestandteile | Feststoff | Vol.-%
2 |  | pH-Wert | Eluat | - | pH-Wert |  | 8.2 | --
3 |  | Elektrische Leitfähigkeit | Eluat | µS/cm | elektrische Leitfhigkeit bei S |  | 440 | µS/cm
4 |  | Sulfat | Eluat | mg/l | Sulfat |  | 8.5 | mg/l
5 |  | Arsen | Feststoff | mg/kg | Arsen |  | 6.9 | mg/kg TS
6 |  | Arsen | Eluat | µg/l | Arsen | < | 0.001 | mg/l
7 |  | Blei | Feststoff | mg/kg | Blei |  | 12 | mg/kg TS
8 |  | Blei | Eluat | µg/l | Blei | < | 0.001 | mg/l
9 |  | Cadmium | Feststoff | mg/kg | Cadmium | < | 0.3 | mg/kg TS
10 |  | Cadmium | Eluat | µg/l | Cadmium | < | 0.0001 | mg/l
11 |  | Chrom, gesamt | Feststoff | mg/kg | Chrom (Gesamt) |  | 25 | mg/kg TS
12 |  | Chrom, gesamt | Eluat | µg/l | Chrom (Gesamt) | < | 0.001 | mg/l
13 |  | Kupfer | Feststoff | mg/kg | Kupfer |  | 14 | mg/kg TS
14 |  | Kupfer | Eluat | µg/l | Kupfer |  | 0.001 | mg/l
15 |  | Nickel | Feststoff | mg/kg | Nickel |  | 24 | mg/kg TS
16 |  | Nickel | Eluat | µg/l | Nickel | < | 0.001 | mg/l
17 |  | Quecksilber | Feststoff | mg/kg | Quecksilber | < | 0.05 | mg/kg TS
18 |  | Quecksilber | Eluat | µg/l | Quecksilber |  | 3e-05 | mg/l
19 |  | Thallium | Feststoff | mg/kg | Thallium | < | 0.25 | mg/kg TS
20 |  | Thallium | Eluat | µg/l | Thallium |  | 0.00092 | mg/l
21 |  | Zink | Feststoff | mg/kg | Zink |  | 23 | mg/kg TS
22 |  | Zink | Eluat | µg/l | Zink |  | 0.032 | mg/l
23 |  | TOC | Feststoff | M% | TOC |  | 0.1 | % TS
24 |  | Kohlenwasserstoffe (C10-C22) | Feststoff | mg/kg | Kohlenwasserstoffe C10 - C22 | < | 50 | mg/kg TS
25 |  | Kohlenwasserstoffe (C10-C40) | Feststoff | mg/kg | Kohlenwasserstoffe C10 - C40 | < | 50 | mg/kg TS
26 |  | Benzo(a)pyren | Feststoff | mg/kg | Benzo(a)pyren | < | 0.05 | mg/kg TS
27 |  | PAK15 | Eluat | µg/l | Summe PAK (15) nach EBV |  | 0.034 | -
28 |  | PAK16 | Feststoff | mg/kg | Summe PAK (16) nach EBV |  | 0.4 | mg/kg TS
29 | X | Naphthalin und Methylnaphthaline, gesamt | Eluat | µg/l | Summe Naphthaline (EBV) | < BG |  | --
30 |  | PCB6 und PCB-118 | Feststoff | mg/kg | Summe PCB nach EBV |  | 0.011 | mg/kg TS
31 | X | PCB6 und PCB-118 | Eluat | µg/l | Summe PCB nach EBV | < BG |  | --
32 |  | EOX | Feststoff | mg/kg | EOX | < | 0.5 | mg/kg TS
999 |  |  | Feststoff | --- | SGS Analytics Germany GmbH - | < BG | 70736 | Hhenstrae 24
999 |  |  | Eluat | --- | Standort Fellbac | < BG |  | -
999 |  |  | Eluat | --- | gbm Gesellschaft fr Ba | < BG | 49 | -
999 |  |  | Eluat | --- | Metechnik mbH Baugr | < BG | 49 | -
999 |  |  | Eluat | --- | Herr David Machoczek | < BG |  | -
999 |  |  | Eluat | --- | Nobelstrae 20 | < BG |  | -
999 |  |  | Eluat | --- | 76275 Ettlingen |  | 1 | -
999 |  |  | Eluat | --- | Datum: |  | 26.01 | -
999 |  |  | Eluat | --- | Prfbericht Nr.: | < BG | 26 | -
999 |  |  | Eluat | --- | Auftrag-Nr.: | < BG | 26 | -
999 |  |  | Eluat | --- | Ihr Auftrag: |  | 15.01 | -
999 |  |  | Eluat | --- | Projekt: | < BG | 327524 | -
999 |  |  | Eluat | --- | Eingangsdatum: |  | 15.01 | -
999 |  |  | Eluat | --- | Untersuchungsbeginn: |  | 15.01 | -
999 |  |  | Feststoff | --- | Probenahme durch: | < BG |  | Auftraggeber
999 |  |  | Eluat | --- | Prfzeitraum: | < BG | 15.01 | -
999 |  |  | Eluat | --- | Probenart: | < BG |  | -
999 |  |  | Eluat | --- | Sofern nicht anders dargestellt | < BG |  | -
999 |  |  | Eluat | --- | ausschlielich auf die untersuch | < BG |  | -
999 |  |  | Eluat | --- | Verffentlichung und Vervielfltig | < BG |  | -
999 |  |  | Eluat | --- | sonstigen Fllen bedrfen unsere | < BG |  | -
999 |  |  | Feststoff | --- | Dieses Dokument wurde von d | < BG |  | en Geschftsbe
999 |  |  | Eluat | --- | www.sgsgroup.de/agb zugngl | < BG |  | -
999 |  |  | Eluat | --- | zum Gerichtsstand hingewiese | < BG |  | -
999 |  |  | Feststoff | --- | UCP 600 zu behandeln. Jeder | < BG |  | ses Dokuments wird darauf hin
999 |  |  | Feststoff | --- | Zeitpunkt der Dienstleistung vo | < BG |  | lschaft festgestellten Tatsache
999 |  |  | Feststoff | --- | wiedergeben. Die Gesellschaft | < BG |  | arteien von Rechtsgeschften
999 |  |  | Feststoff | --- | aber nicht von ihren insoweit b | < BG |  | r Verzerrung des Inhalts
999 |  |  | Feststoff | --- | oder des ueren Erscheinungsb | < BG |  | Dokuments ist rechtswidrig. E
999 |  |  | Eluat | --- | Hinweis: Die Probe(n), auf die | < BG |  | -
999 |  |  | Eluat | --- | durch im Auftrag handelnde Dri | < BG |  | -
999 |  |  | Eluat | --- | Probe bezglich irgendwelcher | < BG |  | -
999 |  |  | Feststoff | --- | Ursprung oder die Quelle, aus | < BG |  | en angeblich/tatschlich entno
999 |  |  | Feststoff | --- | Der Prfbericht wurde am 2 |  | 6.01 | enbetreuung) elektron
999 |  |  | Eluat | --- | ohne Unterschrift gltig. | < BG |  | -
999 |  |  | Eluat | --- | Probenbezeichnung: | < BG | 3 | -
999 |  |  | Eluat | --- | Probe Nr.: | < BG | 26 | -
999 |  |  | Unbekannt | --- | Probenvorbereitung
999 |  |  | Eluat | --- | Parameter | < BG |  | -
999 |  |  | Eluat | --- | Probenvorbereitung | < BG |  | --
999 |  |  | Eluat | --- | Siebung < 2 mm | < BG |  | --
999 |  |  | Unbekannt | --- | Original
999 |  |  | Eluat | --- | Parameter | < BG |  | -
999 |  |  | Feststoff | --- | Trockenmasse |  | 87.5 | %
999 |  |  | Eluat | --- | "BAM Forschungsb |  | 263 | -
999 |  |  | Eluat | --- | KW/04:2019-09 (F) | < BG |  | -
999 |  |  | Eluat | --- | KW/04:2019-09 (F) | < BG |  | -
999 |  |  | Eluat | --- | Polycyclische aromatische Kohle | < BG |  | -
999 |  |  | Eluat | --- | Parameter | < BG |  | -
999 |  |  | Feststoff | --- | Naphthalin | < | 0.05 | mg/kg TS
999 |  |  | Feststoff | --- | Acenaphthylen | < | 0.05 | mg/kg TS
999 |  |  | Feststoff | --- | Acenaphthen | < | 0.05 | mg/kg TS
999 |  |  | Feststoff | --- | Fluoren | < | 0.05 | mg/kg TS
999 |  |  | Feststoff | --- | Phenanthren | < | 0.05 | mg/kg TS
999 |  |  | Feststoff | --- | Anthracen | < | 0.05 | mg/kg TS
999 |  |  | Feststoff | --- | Fluoranthen | < | 0.05 | mg/kg TS
999 |  |  | Feststoff | --- | Pyren | < | 0.05 | mg/kg TS
999 |  |  | Feststoff | --- | Benzo(a)anthracen | < | 0.05 | mg/kg TS
999 |  |  | Feststoff | --- | Chrysen | < | 0.05 | mg/kg TS
999 |  |  | Feststoff | --- | Benzo(b)fluoranthen | < | 0.05 | mg/kg TS
999 |  |  | Feststoff | --- | Benzo(k)fluoranthen | < | 0.05 | mg/kg TS
999 |  |  | Feststoff | --- | Dibenz(ah)anthracen | < | 0.05 | mg/kg TS
999 |  |  | Feststoff | --- | Benzo(ghi)perylen | < | 0.05 | mg/kg TS
999 |  |  | Feststoff | --- | Indeno(1,2,3-cd)pyren | < | 0.05 | mg/kg TS
999 |  |  | Eluat | --- | Parameter | < BG |  | -
999 |  |  | Feststoff | --- | PCB Nr. 28 | < | 0.003 | mg/kg TS
999 |  |  | Feststoff | --- | PCB Nr. 52 | < | 0.003 | mg/kg TS
999 |  |  | Feststoff | --- | PCB Nr. 101 | < | 0.003 | mg/kg TS
999 |  |  | Feststoff | --- | PCB Nr. 138 | < | 0.003 | mg/kg TS
999 |  |  | Feststoff | --- | PCB Nr. 153 | < | 0.003 | mg/kg TS
999 |  |  | Feststoff | --- | PCB Nr. 180 | < | 0.003 | mg/kg TS
999 |  |  | Feststoff | --- | PCB Nr. 118 | < | 0.003 | mg/kg TS
999 |  |  | Unbekannt | --- | Schwermetalle
999 |  |  | Eluat | --- | Parameter | < BG |  | -
999 |  |  | Eluat | --- | Knigswasseraufschluss | < BG |  | --
999 |  |  | Eluat | --- | Parameter E | < BG |  | -
999 |  |  | Eluat | --- | Eluat (Wasser/Feststoff = 2 | < BG |  | --
999 |  |  | Unbekannt | --- | l/kg)
999 |  |  | Unbekannt | --- | 25C
999 |  |  | Eluat | --- | Polycyclische aromatische Kohlenw | < BG |  | -
999 |  |  | Eluat | --- | Parameter E | < BG |  | -
999 |  |  | Eluat | --- | Naphthalin | < BG | 0.05 | -
999 |  |  | Eluat | --- | Acenaphthylen | < BG | 0.01 | -
999 |  |  | Eluat | --- | Acenaphthen |  | 0.014 | -
999 |  |  | Eluat | --- | Fluoren | < | 0.01 | -
999 |  |  | Eluat | --- | Phenanthren | < | 0.01 | -
999 |  |  | Eluat | --- | Anthracen | < BG | 0.01 | -
999 |  |  | Eluat | --- | Fluoranthen | < | 0.01 | -
999 |  |  | Eluat | --- | Pyren | < | 0.01 | -
999 |  |  | Eluat | --- | Benzo(a)anthracen | < BG | 0.01 | -
999 |  |  | Eluat | --- | Chrysen | < BG | 0.01 | -
999 |  |  | Eluat | --- | Benzo(b)fluoranthen | < BG | 0.01 | -
999 |  |  | Eluat | --- | Benzo(k)fluoranthen | < BG | 0.01 | -
999 |  |  | Eluat | --- | Dibenz(a,h)anthracen | < BG | 0.01 | -
999 |  |  | Eluat | --- | Benzo(g,h,i)perylen | < BG | 0.01 | -
999 |  |  | Eluat | --- | Indeno(1,2,3-cd)pyren | < BG | 0.01 | -
999 |  |  | Eluat | --- | 1-Methylnaphthalin | < BG | 0.05 | -
999 |  |  | Eluat | --- | 2-Methylnaphthalin | < BG | 0.05 | -
999 |  |  | Eluat | --- | Parameter | < BG |  | -
999 |  |  | Eluat | --- | PCB Nr. 28 | < BG | 0.001 | -
999 |  |  | Eluat | --- | PCB Nr. 52 | < BG | 0.001 | -
999 |  |  | Eluat | --- | PCB Nr. 101 | < BG | 0.001 | -
999 |  |  | Eluat | --- | PCB Nr. 118 | < BG | 0.001 | -
999 |  |  | Eluat | --- | PCB Nr. 138 | < BG | 0.001 | -
999 |  |  | Eluat | --- | PCB Nr. 153 | < BG | 0.001 | -
999 |  |  | Eluat | --- | PCB Nr. 180 | < BG | 0.001 | -
999 |  |  | Unbekannt | --- | Schwermetalle
999 |  |  | Eluat | --- | Parameter | < BG |  | -
999 |  |  | Feststoff | --- | (F) - Fremdvergabe;n.n. = nicht nachweis |  | 1.08 | raft getreten
999 |  |  | Feststoff | --- | Regel fr die Summenbildung vor: Die Ko | < BG |  | nzentrationen ffkonzentration
999 |  |  | Feststoff | --- | analytischen Nachweisgrenze unbercksi | < BG |  | Konzentrat
999 |  |  | Eluat | --- | Bestimmungsgrenze pauschal mit der Hlft | < BG |  | -
999 |  |  | Unbekannt | --- | Bestimmungsgrenze

## e-327524, MP04-BW63245360, UST
EBV_Sortierung | Fehlend_Bitte_Eintragen | EBV_Parameter | Matrix | EBV_Einheit | Labor_Original_String | Labor_Operator | Labor_Wert | Labor_Einheit
1 | X | Mineralische Fremdbestandteile | Feststoff | Vol.-%
2 |  | pH-Wert | Eluat | - | pH-Wert |  | 7.9 | --
3 |  | Elektrische Leitfähigkeit | Eluat | µS/cm | elektrische Leitfhigkeit bei S |  | 153 | µS/cm
4 |  | Sulfat | Eluat | mg/l | Sulfat |  | 18 | mg/l
5 |  | Arsen | Feststoff | mg/kg | Arsen |  | 7.7 | mg/kg TS
6 |  | Arsen | Eluat | µg/l | Arsen |  | 0.003 | mg/l
7 |  | Blei | Feststoff | mg/kg | Blei |  | 17 | mg/kg TS
8 |  | Blei | Eluat | µg/l | Blei |  | 0.001 | mg/l
9 |  | Cadmium | Feststoff | mg/kg | Cadmium | < | 0.3 | mg/kg TS
10 |  | Cadmium | Eluat | µg/l | Cadmium | < | 0.0001 | mg/l
11 |  | Chrom, gesamt | Feststoff | mg/kg | Chrom (Gesamt) |  | 7.3 | mg/kg TS
12 |  | Chrom, gesamt | Eluat | µg/l | Chrom (Gesamt) |  | 0.002 | mg/l
13 |  | Kupfer | Feststoff | mg/kg | Kupfer |  | 7.7 | mg/kg TS
14 |  | Kupfer | Eluat | µg/l | Kupfer |  | 0.003 | mg/l
15 |  | Nickel | Feststoff | mg/kg | Nickel |  | 9.5 | mg/kg TS
16 |  | Nickel | Eluat | µg/l | Nickel | < | 0.001 | mg/l
17 |  | Quecksilber | Feststoff | mg/kg | Quecksilber | < | 0.05 | mg/kg TS
18 |  | Quecksilber | Eluat | µg/l | Quecksilber |  | 3e-05 | mg/l
19 |  | Thallium | Feststoff | mg/kg | Thallium | < | 0.25 | mg/kg TS
20 |  | Thallium | Eluat | µg/l | Thallium |  | 0.00025 | mg/l
21 |  | Zink | Feststoff | mg/kg | Zink |  | 13 | mg/kg TS
22 |  | Zink | Eluat | µg/l | Zink |  | 0.032 | mg/l
23 |  | TOC | Feststoff | M% | TOC | < | 0.1 | % TS
24 |  | Kohlenwasserstoffe (C10-C22) | Feststoff | mg/kg | Kohlenwasserstoffe C10 - C22 | < | 50 | mg/kg TS
25 |  | Kohlenwasserstoffe (C10-C40) | Feststoff | mg/kg | Kohlenwasserstoffe C10 - C40 | < | 50 | mg/kg TS
26 |  | Benzo(a)pyren | Feststoff | mg/kg | Benzo(a)pyren | < | 0.05 | mg/kg TS
27 |  | PAK15 | Eluat | µg/l | Summe PAK (15) nach EBV |  | 0.055 | -
28 |  | PAK16 | Feststoff | mg/kg | Summe PAK (16) nach EBV |  | 0.4 | mg/kg TS
29 | X | Naphthalin und Methylnaphthaline, gesamt | Eluat | µg/l | Summe Naphthaline (EBV) | < BG |  | --
30 |  | PCB6 und PCB-118 | Feststoff | mg/kg | Summe PCB nach EBV |  | 0.011 | mg/kg TS
31 | X | PCB6 und PCB-118 | Eluat | µg/l | Summe PCB nach EBV | < BG |  | --
32 |  | EOX | Feststoff | mg/kg | EOX | < | 0.5 | mg/kg TS
999 |  |  | Feststoff | --- | SGS Analytics Germany GmbH - | < BG | 70736 | Hhenstrae 24
999 |  |  | Eluat | --- | Standort Fellbac | < BG |  | -
999 |  |  | Eluat | --- | gbm Gesellschaft fr Ba | < BG | 49 | -
999 |  |  | Eluat | --- | Metechnik mbH Baugr | < BG | 49 | -
999 |  |  | Eluat | --- | Herr David Machoczek | < BG |  | -
999 |  |  | Eluat | --- | Nobelstrae 20 | < BG |  | -
999 |  |  | Eluat | --- | 76275 Ettlingen |  | 1 | -
999 |  |  | Eluat | --- | Datum: |  | 26.01 | -
999 |  |  | Eluat | --- | Prfbericht Nr.: | < BG | 26 | -
999 |  |  | Eluat | --- | Auftrag-Nr.: | < BG | 26 | -
999 |  |  | Eluat | --- | Ihr Auftrag: |  | 15.01 | -
999 |  |  | Eluat | --- | Projekt: | < BG | 327524 | -
999 |  |  | Eluat | --- | Eingangsdatum: |  | 15.01 | -
999 |  |  | Eluat | --- | Untersuchungsbeginn: |  | 15.01 | -
999 |  |  | Feststoff | --- | Probenahme durch: | < BG |  | Auftraggeber
999 |  |  | Eluat | --- | Prfzeitraum: | < BG | 15.01 | -
999 |  |  | Eluat | --- | Probenart: | < BG |  | -
999 |  |  | Eluat | --- | Sofern nicht anders dargestellt | < BG |  | -
999 |  |  | Eluat | --- | ausschlielich auf die untersuch | < BG |  | -
999 |  |  | Eluat | --- | Verffentlichung und Vervielfltig | < BG |  | -
999 |  |  | Eluat | --- | sonstigen Fllen bedrfen unsere | < BG |  | -
999 |  |  | Feststoff | --- | Dieses Dokument wurde von d | < BG |  | en Geschftsbe
999 |  |  | Eluat | --- | www.sgsgroup.de/agb zugngl | < BG |  | -
999 |  |  | Eluat | --- | zum Gerichtsstand hingewiese | < BG |  | -
999 |  |  | Feststoff | --- | UCP 600 zu behandeln. Jeder | < BG |  | ses Dokuments wird darauf hin
999 |  |  | Feststoff | --- | Zeitpunkt der Dienstleistung vo | < BG |  | lschaft festgestellten Tatsache
999 |  |  | Feststoff | --- | wiedergeben. Die Gesellschaft | < BG |  | arteien von Rechtsgeschften
999 |  |  | Feststoff | --- | aber nicht von ihren insoweit b | < BG |  | r Verzerrung des Inhalts
999 |  |  | Feststoff | --- | oder des ueren Erscheinungsb | < BG |  | Dokuments ist rechtswidrig. E
999 |  |  | Eluat | --- | Hinweis: Die Probe(n), auf die | < BG |  | -
999 |  |  | Eluat | --- | durch im Auftrag handelnde Dri | < BG |  | -
999 |  |  | Eluat | --- | Probe bezglich irgendwelcher | < BG |  | -
999 |  |  | Feststoff | --- | Ursprung oder die Quelle, aus | < BG |  | en angeblich/tatschlich entno
999 |  |  | Feststoff | --- | Der Prfbericht wurde am 2 |  | 6.01 | enbetreuung) elektron
999 |  |  | Eluat | --- | ohne Unterschrift gltig. | < BG |  | -
999 |  |  | Eluat | --- | Probenbezeichnung: | < BG | 4 | -
999 |  |  | Eluat | --- | Probe Nr.: | < BG | 26 | -
999 |  |  | Unbekannt | --- | Probenvorbereitung
999 |  |  | Eluat | --- | Parameter | < BG |  | -
999 |  |  | Eluat | --- | Probenvorbereitung | < BG |  | --
999 |  |  | Eluat | --- | Siebung < 2 mm | < BG |  | --
999 |  |  | Unbekannt | --- | Original
999 |  |  | Eluat | --- | Parameter | < BG |  | -
999 |  |  | Feststoff | --- | Trockenmasse |  | 95.6 | %
999 |  |  | Eluat | --- | "BAM Forschungsb |  | 263 | -
999 |  |  | Eluat | --- | KW/04:2019-09 (F) | < BG |  | -
999 |  |  | Eluat | --- | KW/04:2019-09 (F) | < BG |  | -
999 |  |  | Eluat | --- | Polycyclische aromatische Kohle | < BG |  | -
999 |  |  | Eluat | --- | Parameter | < BG |  | -
999 |  |  | Feststoff | --- | Naphthalin | < | 0.05 | mg/kg TS
999 |  |  | Feststoff | --- | Acenaphthylen | < | 0.05 | mg/kg TS
999 |  |  | Feststoff | --- | Acenaphthen | < | 0.05 | mg/kg TS
999 |  |  | Feststoff | --- | Fluoren | < | 0.05 | mg/kg TS
999 |  |  | Feststoff | --- | Phenanthren | < | 0.05 | mg/kg TS
999 |  |  | Feststoff | --- | Anthracen | < | 0.05 | mg/kg TS
999 |  |  | Feststoff | --- | Fluoranthen | < | 0.05 | mg/kg TS
999 |  |  | Feststoff | --- | Pyren | < | 0.05 | mg/kg TS
999 |  |  | Feststoff | --- | Benzo(a)anthracen | < | 0.05 | mg/kg TS
999 |  |  | Feststoff | --- | Chrysen | < | 0.05 | mg/kg TS
999 |  |  | Feststoff | --- | Benzo(b)fluoranthen | < | 0.05 | mg/kg TS
999 |  |  | Feststoff | --- | Benzo(k)fluoranthen | < | 0.05 | mg/kg TS
999 |  |  | Feststoff | --- | Dibenz(ah)anthracen | < | 0.05 | mg/kg TS
999 |  |  | Feststoff | --- | Benzo(ghi)perylen | < | 0.05 | mg/kg TS
999 |  |  | Feststoff | --- | Indeno(1,2,3-cd)pyren | < | 0.05 | mg/kg TS
999 |  |  | Eluat | --- | Parameter | < BG |  | -
999 |  |  | Feststoff | --- | PCB Nr. 28 | < | 0.003 | mg/kg TS
999 |  |  | Feststoff | --- | PCB Nr. 52 | < | 0.003 | mg/kg TS
999 |  |  | Feststoff | --- | PCB Nr. 101 | < | 0.003 | mg/kg TS
999 |  |  | Feststoff | --- | PCB Nr. 138 | < | 0.003 | mg/kg TS
999 |  |  | Feststoff | --- | PCB Nr. 153 | < | 0.003 | mg/kg TS
999 |  |  | Feststoff | --- | PCB Nr. 180 | < | 0.003 | mg/kg TS
999 |  |  | Feststoff | --- | PCB Nr. 118 | < | 0.003 | mg/kg TS
999 |  |  | Unbekannt | --- | Schwermetalle
999 |  |  | Eluat | --- | Parameter | < BG |  | -
999 |  |  | Eluat | --- | Knigswasseraufschluss | < BG |  | --
999 |  |  | Eluat | --- | Parameter E | < BG |  | -
999 |  |  | Eluat | --- | Eluat (Wasser/Feststoff = 2 | < BG |  | --
999 |  |  | Unbekannt | --- | l/kg)
999 |  |  | Unbekannt | --- | 25C
999 |  |  | Eluat | --- | Polycyclische aromatische Kohlenw | < BG |  | -
999 |  |  | Eluat | --- | Parameter E | < BG |  | -
999 |  |  | Eluat | --- | Naphthalin | < BG | 0.05 | -
999 |  |  | Eluat | --- | Acenaphthylen | < BG | 0.01 | -
999 |  |  | Eluat | --- | Acenaphthen |  | 0.022 | -
999 |  |  | Eluat | --- | Fluoren | < | 0.01 | -
999 |  |  | Eluat | --- | Phenanthren | < | 0.01 | -
999 |  |  | Eluat | --- | Anthracen | < BG | 0.01 | -
999 |  |  | Eluat | --- | Fluoranthen |  | 0.013 | -
999 |  |  | Eluat | --- | Pyren |  | 0.01 | -
999 |  |  | Eluat | --- | Benzo(a)anthracen | < BG | 0.01 | -
999 |  |  | Eluat | --- | Chrysen | < BG | 0.01 | -
999 |  |  | Eluat | --- | Benzo(b)fluoranthen | < BG | 0.01 | -
999 |  |  | Eluat | --- | Benzo(k)fluoranthen | < BG | 0.01 | -
999 |  |  | Eluat | --- | Dibenz(a,h)anthracen | < BG | 0.01 | -
999 |  |  | Eluat | --- | Benzo(g,h,i)perylen | < BG | 0.01 | -
999 |  |  | Eluat | --- | Indeno(1,2,3-cd)pyren | < BG | 0.01 | -
999 |  |  | Eluat | --- | 1-Methylnaphthalin | < BG | 0.05 | -
999 |  |  | Eluat | --- | 2-Methylnaphthalin | < BG | 0.05 | -
999 |  |  | Eluat | --- | Parameter | < BG |  | -
999 |  |  | Eluat | --- | PCB Nr. 28 | < BG | 0.001 | -
999 |  |  | Eluat | --- | PCB Nr. 52 | < BG | 0.001 | -
999 |  |  | Eluat | --- | PCB Nr. 101 | < BG | 0.001 | -
999 |  |  | Eluat | --- | PCB Nr. 118 | < BG | 0.001 | -
999 |  |  | Eluat | --- | PCB Nr. 138 | < BG | 0.001 | -
999 |  |  | Eluat | --- | PCB Nr. 153 | < BG | 0.001 | -
999 |  |  | Eluat | --- | PCB Nr. 180 | < BG | 0.001 | -
999 |  |  | Unbekannt | --- | Schwermetalle
999 |  |  | Eluat | --- | Parameter | < BG |  | -
999 |  |  | Feststoff | --- | (F) - Fremdvergabe;n.n. = nicht nachweis |  | 1.08 | raft getreten
999 |  |  | Feststoff | --- | Regel fr die Summenbildung vor: Die Ko | < BG |  | nzentrationen ffkonzentration
999 |  |  | Feststoff | --- | analytischen Nachweisgrenze unbercksi | < BG |  | Konzentrat
999 |  |  | Eluat | --- | Bestimmungsgrenze pauschal mit der Hlft | < BG |  | -
999 |  |  | Unbekannt | --- | Bestimmungsgrenze

## e-327524, MP05-BW63245360, UST
EBV_Sortierung | Fehlend_Bitte_Eintragen | EBV_Parameter | Matrix | EBV_Einheit | Labor_Original_String | Labor_Operator | Labor_Wert | Labor_Einheit
1 | X | Mineralische Fremdbestandteile | Feststoff | Vol.-%
2 |  | pH-Wert | Eluat | - | pH-Wert |  | 8 | --
3 |  | Elektrische Leitfähigkeit | Eluat | µS/cm | elektrische Leitfhigkeit bei S |  | 966 | µS/cm
4 |  | Sulfat | Eluat | mg/l | Sulfat |  | 17 | mg/l
5 |  | Arsen | Feststoff | mg/kg | Arsen |  | 7 | mg/kg TS
6 |  | Arsen | Eluat | µg/l | Arsen | < | 0.001 | mg/l
7 |  | Blei | Feststoff | mg/kg | Blei |  | 8.6 | mg/kg TS
8 |  | Blei | Eluat | µg/l | Blei | < | 0.001 | mg/l
9 |  | Cadmium | Feststoff | mg/kg | Cadmium | < | 0.3 | mg/kg TS
10 |  | Cadmium | Eluat | µg/l | Cadmium | < | 0.0001 | mg/l
11 |  | Chrom, gesamt | Feststoff | mg/kg | Chrom (Gesamt) |  | 28 | mg/kg TS
12 |  | Chrom, gesamt | Eluat | µg/l | Chrom (Gesamt) | < | 0.001 | mg/l
13 |  | Kupfer | Feststoff | mg/kg | Kupfer |  | 15 | mg/kg TS
14 |  | Kupfer | Eluat | µg/l | Kupfer |  | 0.002 | mg/l
15 |  | Nickel | Feststoff | mg/kg | Nickel |  | 27 | mg/kg TS
16 |  | Nickel | Eluat | µg/l | Nickel | < | 0.001 | mg/l
17 |  | Quecksilber | Feststoff | mg/kg | Quecksilber | < | 0.05 | mg/kg TS
18 |  | Quecksilber | Eluat | µg/l | Quecksilber |  | 3e-05 | mg/l
19 |  | Thallium | Feststoff | mg/kg | Thallium | < | 0.25 | mg/kg TS
20 |  | Thallium | Eluat | µg/l | Thallium | < | 0.0002 | mg/l
21 |  | Zink | Feststoff | mg/kg | Zink |  | 26 | mg/kg TS
22 |  | Zink | Eluat | µg/l | Zink |  | 0.034 | mg/l
23 |  | TOC | Feststoff | M% | TOC | < | 0.1 | % TS
24 |  | Kohlenwasserstoffe (C10-C22) | Feststoff | mg/kg | Kohlenwasserstoffe C10 - C22 | < | 50 | mg/kg TS
25 |  | Kohlenwasserstoffe (C10-C40) | Feststoff | mg/kg | Kohlenwasserstoffe C10 - C40 | < | 50 | mg/kg TS
26 |  | Benzo(a)pyren | Feststoff | mg/kg | Benzo(a)pyren | < | 0.05 | mg/kg TS
27 |  | PAK15 | Eluat | µg/l | Summe PAK (15) nach EBV |  | 0.058 | -
28 |  | PAK16 | Feststoff | mg/kg | Summe PAK (16) nach EBV |  | 0.4 | mg/kg TS
29 |  | Naphthalin und Methylnaphthaline, gesamt | Eluat | µg/l | Summe Naphthaline (EBV) |  | 0.19 | -
30 |  | PCB6 und PCB-118 | Feststoff | mg/kg | Summe PCB nach EBV |  | 0.011 | mg/kg TS
31 | X | PCB6 und PCB-118 | Eluat | µg/l | Summe PCB nach EBV | < BG |  | --
32 |  | EOX | Feststoff | mg/kg | EOX | < | 0.5 | mg/kg TS
999 |  |  | Feststoff | --- | SGS Analytics Germany GmbH - | < BG | 70736 | Hhenstrae 24
999 |  |  | Eluat | --- | Standort Fellbac | < BG |  | -
999 |  |  | Eluat | --- | gbm Gesellschaft fr Ba | < BG | 49 | -
999 |  |  | Eluat | --- | Metechnik mbH Baugr | < BG | 49 | -
999 |  |  | Eluat | --- | Herr David Machoczek | < BG |  | -
999 |  |  | Eluat | --- | Nobelstrae 20 | < BG |  | -
999 |  |  | Eluat | --- | 76275 Ettlingen |  | 1 | -
999 |  |  | Eluat | --- | Datum: |  | 26.01 | -
999 |  |  | Eluat | --- | Prfbericht Nr.: | < BG | 26 | -
999 |  |  | Eluat | --- | Auftrag-Nr.: | < BG | 26 | -
999 |  |  | Eluat | --- | Ihr Auftrag: |  | 15.01 | -
999 |  |  | Eluat | --- | Projekt: | < BG | 327524 | -
999 |  |  | Eluat | --- | Eingangsdatum: |  | 15.01 | -
999 |  |  | Eluat | --- | Untersuchungsbeginn: |  | 15.01 | -
999 |  |  | Feststoff | --- | Probenahme durch: | < BG |  | Auftraggeber
999 |  |  | Eluat | --- | Prfzeitraum: | < BG | 15.01 | -
999 |  |  | Eluat | --- | Probenart: | < BG |  | -
999 |  |  | Eluat | --- | Sofern nicht anders dargestellt | < BG |  | -
999 |  |  | Eluat | --- | ausschlielich auf die untersuch | < BG |  | -
999 |  |  | Eluat | --- | Verffentlichung und Vervielfltig | < BG |  | -
999 |  |  | Eluat | --- | sonstigen Fllen bedrfen unsere | < BG |  | -
999 |  |  | Feststoff | --- | Dieses Dokument wurde von d | < BG |  | en Geschftsbe
999 |  |  | Eluat | --- | www.sgsgroup.de/agb zugngl | < BG |  | -
999 |  |  | Eluat | --- | zum Gerichtsstand hingewiese | < BG |  | -
999 |  |  | Feststoff | --- | UCP 600 zu behandeln. Jeder | < BG |  | ses Dokuments wird darauf hin
999 |  |  | Feststoff | --- | Zeitpunkt der Dienstleistung vo | < BG |  | lschaft festgestellten Tatsache
999 |  |  | Feststoff | --- | wiedergeben. Die Gesellschaft | < BG |  | arteien von Rechtsgeschften
999 |  |  | Feststoff | --- | aber nicht von ihren insoweit b | < BG |  | r Verzerrung des Inhalts
999 |  |  | Feststoff | --- | oder des ueren Erscheinungsb | < BG |  | Dokuments ist rechtswidrig. E
999 |  |  | Eluat | --- | Hinweis: Die Probe(n), auf die | < BG |  | -
999 |  |  | Eluat | --- | durch im Auftrag handelnde Dri | < BG |  | -
999 |  |  | Eluat | --- | Probe bezglich irgendwelcher | < BG |  | -
999 |  |  | Feststoff | --- | Ursprung oder die Quelle, aus | < BG |  | en angeblich/tatschlich entno
999 |  |  | Feststoff | --- | Der Prfbericht wurde am 2 |  | 6.01 | enbetreuung) elektron
999 |  |  | Eluat | --- | ohne Unterschrift gltig. | < BG |  | -
999 |  |  | Eluat | --- | Probenbezeichnung: | < BG | 5 | -
999 |  |  | Eluat | --- | Probe Nr.: | < BG | 26 | -
999 |  |  | Unbekannt | --- | Probenvorbereitung
999 |  |  | Eluat | --- | Parameter | < BG |  | -
999 |  |  | Eluat | --- | Probenvorbereitung | < BG |  | --
999 |  |  | Eluat | --- | Siebung < 2 mm | < BG |  | --
999 |  |  | Unbekannt | --- | Original
999 |  |  | Eluat | --- | Parameter | < BG |  | -
999 |  |  | Feststoff | --- | Trockenmasse |  | 88.8 | %
999 |  |  | Eluat | --- | "BAM Forschungsb |  | 263 | -
999 |  |  | Eluat | --- | KW/04:2019-09 (F) | < BG |  | -
999 |  |  | Eluat | --- | KW/04:2019-09 (F) | < BG |  | -
999 |  |  | Eluat | --- | Polycyclische aromatische Kohle | < BG |  | -
999 |  |  | Eluat | --- | Parameter | < BG |  | -
999 |  |  | Feststoff | --- | Naphthalin | < | 0.05 | mg/kg TS
999 |  |  | Feststoff | --- | Acenaphthylen | < | 0.05 | mg/kg TS
999 |  |  | Feststoff | --- | Acenaphthen | < | 0.05 | mg/kg TS
999 |  |  | Feststoff | --- | Fluoren | < | 0.05 | mg/kg TS
999 |  |  | Feststoff | --- | Phenanthren | < | 0.05 | mg/kg TS
999 |  |  | Feststoff | --- | Anthracen | < | 0.05 | mg/kg TS
999 |  |  | Feststoff | --- | Fluoranthen | < | 0.05 | mg/kg TS
999 |  |  | Feststoff | --- | Pyren | < | 0.05 | mg/kg TS
999 |  |  | Feststoff | --- | Benzo(a)anthracen | < | 0.05 | mg/kg TS
999 |  |  | Feststoff | --- | Chrysen | < | 0.05 | mg/kg TS
999 |  |  | Feststoff | --- | Benzo(b)fluoranthen | < | 0.05 | mg/kg TS
999 |  |  | Feststoff | --- | Benzo(k)fluoranthen | < | 0.05 | mg/kg TS
999 |  |  | Feststoff | --- | Dibenz(ah)anthracen | < | 0.05 | mg/kg TS
999 |  |  | Feststoff | --- | Benzo(ghi)perylen | < | 0.05 | mg/kg TS
999 |  |  | Feststoff | --- | Indeno(1,2,3-cd)pyren | < | 0.05 | mg/kg TS
999 |  |  | Eluat | --- | Parameter | < BG |  | -
999 |  |  | Feststoff | --- | PCB Nr. 28 | < | 0.003 | mg/kg TS
999 |  |  | Feststoff | --- | PCB Nr. 52 | < | 0.003 | mg/kg TS
999 |  |  | Feststoff | --- | PCB Nr. 101 | < | 0.003 | mg/kg TS
999 |  |  | Feststoff | --- | PCB Nr. 138 | < | 0.003 | mg/kg TS
999 |  |  | Feststoff | --- | PCB Nr. 153 | < | 0.003 | mg/kg TS
999 |  |  | Feststoff | --- | PCB Nr. 180 | < | 0.003 | mg/kg TS
999 |  |  | Feststoff | --- | PCB Nr. 118 | < | 0.003 | mg/kg TS
999 |  |  | Unbekannt | --- | Schwermetalle
999 |  |  | Eluat | --- | Parameter | < BG |  | -
999 |  |  | Eluat | --- | Knigswasseraufschluss | < BG |  | --
999 |  |  | Eluat | --- | Parameter E | < BG |  | -
999 |  |  | Eluat | --- | Eluat (Wasser/Feststoff = 2 | < BG |  | --
999 |  |  | Unbekannt | --- | l/kg)
999 |  |  | Unbekannt | --- | 25C
999 |  |  | Eluat | --- | Polycyclische aromatische Kohlenw | < BG |  | -
999 |  |  | Eluat | --- | Parameter E | < BG |  | -
999 |  |  | Eluat | --- | Naphthalin |  | 0.14 | -
999 |  |  | Eluat | --- | Acenaphthylen | < BG | 0.01 | -
999 |  |  | Eluat | --- | Acenaphthen |  | 0.023 | -
999 |  |  | Eluat | --- | Fluoren | < | 0.01 | -
999 |  |  | Eluat | --- | Phenanthren |  | 0.011 | -
999 |  |  | Eluat | --- | Anthracen | < BG | 0.01 | -
999 |  |  | Eluat | --- | Fluoranthen |  | 0.014 | -
999 |  |  | Eluat | --- | Pyren | < | 0.01 | -
999 |  |  | Eluat | --- | Benzo(a)anthracen | < BG | 0.01 | -
999 |  |  | Eluat | --- | Chrysen | < BG | 0.01 | -
999 |  |  | Eluat | --- | Benzo(b)fluoranthen | < BG | 0.01 | -
999 |  |  | Eluat | --- | Benzo(k)fluoranthen | < BG | 0.01 | -
999 |  |  | Eluat | --- | Dibenz(a,h)anthracen | < BG | 0.01 | -
999 |  |  | Eluat | --- | Benzo(g,h,i)perylen | < BG | 0.01 | -
999 |  |  | Eluat | --- | Indeno(1,2,3-cd)pyren | < BG | 0.01 | -
999 |  |  | Eluat | --- | 1-Methylnaphthalin | < | 0.05 | -
999 |  |  | Eluat | --- | 2-Methylnaphthalin | < | 0.05 | -
999 |  |  | Eluat | --- | Parameter | < BG |  | -
999 |  |  | Eluat | --- | PCB Nr. 28 | < BG | 0.001 | -
999 |  |  | Eluat | --- | PCB Nr. 52 | < BG | 0.001 | -
999 |  |  | Eluat | --- | PCB Nr. 101 | < BG | 0.001 | -
999 |  |  | Eluat | --- | PCB Nr. 118 | < BG | 0.001 | -
999 |  |  | Eluat | --- | PCB Nr. 138 | < BG | 0.001 | -
999 |  |  | Eluat | --- | PCB Nr. 153 | < BG | 0.001 | -
999 |  |  | Eluat | --- | PCB Nr. 180 | < BG | 0.001 | -
999 |  |  | Unbekannt | --- | Schwermetalle
999 |  |  | Eluat | --- | Parameter | < BG |  | -
999 |  |  | Feststoff | --- | (F) - Fremdvergabe;n.n. = nicht nachweis |  | 1.08 | raft getreten
999 |  |  | Feststoff | --- | Regel fr die Summenbildung vor: Die Ko | < BG |  | nzentrationen ffkonzentration
999 |  |  | Feststoff | --- | analytischen Nachweisgrenze unbercksi | < BG |  | Konzentrat
999 |  |  | Eluat | --- | Bestimmungsgrenze pauschal mit der Hlft | < BG |  | -
999 |  |  | Unbekannt | --- | Bestimmungsgrenze