## EBV_Klassifizierung
HINWEIS: Referenz-Bodenart für BM-0: 'BM_0_Sand'. Datum: 2026-04-09
RECHTLICHER HINWEIS: Automatisierte Vorprüfung. Ersetzt keine gutachterliche Freigabe. Grundlage: Ersatzbaustoffverordnung (EBV).
Parameter | Einheit | Messwert | Eingestufte Klasse | Maßgeblicher GW | Fußnote
Mineralische Fremdbestandteile | Vol.-% |  | Kein Messwert |  | 1
pH-Wert | - | 8.0 | BM-0 | [6.5 - 9.5] | 4
Elektrische Leitfähigkeit | µS/cm | 188.0 | BM-0* | 350 | 4
Sulfat | mg/l | 13.0 | BM-0 | 250 | 5
Arsen | mg/kg | 7.3 | BM-0 | 10
Arsen | µg/l (umger.) | 2.0 | BM-0 (Eluat n. maßgeblich) | 8 | 3
Blei | mg/kg | 4.2 | BM-0 | 40
Blei | µg/l (umger.) | < 1.0 | BM-0 (Eluat n. maßgeblich) | 23 | 3
Cadmium | mg/kg | < 0.3 | BM-0 | 0.4 | 6
Cadmium | µg/l (umger.) | < 0.1 | BM-0 (Eluat n. maßgeblich) | 2 | 3
Chrom, gesamt | mg/kg | 9.3 | BM-0 | 30
Chrom, gesamt | µg/l (umger.) | 2.0 | BM-0 (Eluat n. maßgeblich) | 10 | 3
Kupfer | mg/kg | 5.3 | BM-0 | 20
Kupfer | µg/l (umger.) | 2.0 | BM-0 (Eluat n. maßgeblich) | 20 | 3
Nickel | mg/kg | 13.0 | BM-0 | 15
Nickel | µg/l (umger.) | < 1.0 | BM-0 (Eluat n. maßgeblich) | 20 | 3
Quecksilber | mg/kg | < 0.05 | BM-0 | 0.2
Quecksilber | µg/l (umger.) | 0.030000000000000002 | BM-0* | 0.1 | 12
Thallium | mg/kg | < 0.25 | BM-0 | 0.5
Thallium | µg/l (umger.) | < 0.2 | BM-0* | 0.2 | 12
Zink | mg/kg | 17.0 | BM-0 | 60
Zink | µg/l (umger.) | 49.0 | BM-0 (Eluat n. maßgeblich) | 100 | 3
TOC | M% | 1.0 | BM-0 | 1 | 7
Kohlenwasserstoffe (C10-C22) | mg/kg | < 50.0 | BM-0 | 300 | 8
Kohlenwasserstoffe (C10-C40) | mg/kg | 860.0 | BM-F3 | 2000 | 8
Benzo(a)pyren | mg/kg | < 0.05 | BM-0 | 0.3
PAK15 | µg/l | 0.1 | BM-0* | 0.2 | 9
PAK16 | mg/kg | 0.4 | BM-0 | 3 | 10
Naphthalin und Methylnaphthaline, gesamt | µg/l | 0.075 | BM-0* | 2
PCB6 und PCB-118 | mg/kg | 0.011 | BM-0 | 0.05
PCB6 und PCB-118 | µg/l | < BG | BM-0
EOX | mg/kg | < 0.5 | BM-0 | 1 | 11